## Газ
DNEPRREMONT
41, Korotkaya str., 49081 Dnepropetrovsk, Ukraine tel./fax (056) tel.372-95-39 tel.372-94-88
2008-11-01
Polyethylene pipes for gas transportation according to DSTU Б В. 2.7-73-98
Material (HDPE) PE-80 Б-275 PS 380-30/302
Outer diameter | SDR 17,6 (3 atm.) |  |  |  | SDR 11 (6 atm.) |  |  |  | Sections (mm) | In coil (rm)
| Weight (kg/m) | Wall thickness (mm) |  | Price for 1 rm (UAH) | Weight (kg/m) | Wall thickness (mm) |  | Price for 1 rm (UAH
20 |  |  |  |  | 0.16 | 3 | 4.46 | 4.5938 |  | 50,100,200,500
25 |  |  |  |  | 0.21 | 3 | 5.85 | 6.0255 |  | 50,100,200,400
32 |  |  |  |  | 0.28 | 3 | 7.73 | 7.9619 |  | 50,100,200,400
40 |  |  |  |  | 0.43 | 3.7 | 11.96 | 12.3188 |  | 50,100,200,300
50 | 0.4 | 2.9 | 12.18 | 12.5454 | 0.66 | 4.6 | 18.23 | 18.7769 |  | 50,100,200,300
63 | 0.7 | 3.6 | 19 | 19.57 | 1.05 | 5.8 | 28.88 | 29.7464 |  | 50,100,200
75 | 1 | 4.3 | 26.68 | 27.4804 | 1.46 | 6.8 | 40.21 | 41.4163 |  | 50,100,200
90 | 1.4 | 5.2 | 38.5 | 39.655 | 2.12 | 8.2 | 58.3 | 60.049 |  | 50, 100
110 | 2.1 | 6.3 | 56.93 | 58.6379 | 3.14 | 10 | 86.35 | 88.9405 | 12 | 50, 100
125 | 2.7 | 7.1 | 73.15 | 75.3445 | 4.08 | 11.4 | 112.2 | 115.566 | 12
140 | 3.3 | 8 | 91.58 | 94.3274 | 5.08 | 12.7 | 139.7 | 143.891 | 12
160 | 4.3 | 9.1 | 119.35 | 122.9305 | 6.7 | 14.6 | 184.25 | 189.7775 | 12
180 | 5.5 | 10.3 | 151.8 | 156.354 | 8.43 | 16.4 | 231.83 | 238.7849 | 12
200 | 6.8 | 11.4 | 186.45 | 192.0435 | 10.4 | 18.2 | 286 | 294.58 | 12
225 | 8.6 | 12.3 | 235.13 | 242.1839 | 13.2 | 20.5 | 363 | 373.89 | 12
250 | 10.6 | 14.2 | 291.5 | 300.245 | 16.3 | 22.7 | 448.25 | 461.6975 | 12
280 | 13.3 | 15.9 | 365.75 | 376.7225 | 20.4 | 25.4 | 561 | 577.83 | 12
315 | 16.8 | 17.9 | 462 | 475.86 | 25.1 | 28.6 | 690.25 | 710.9575 | 12
355 | 21.3 | 20.2 | 585.75 | 603.3225 | 32.8 | 32.3 | 902 | 929.06 | 12
400 | 27 | 22.8 | 742.5 | 764.775 | 41.8 | 36.4 | 1149.5 | 1183.985 | 12
м/п